## 封面
运行监视报告
版本号 | 修订日期 | 修订人 | 版本描述
v1.0 |  |  | 新建

## 监视记录表
项目名称_监视记录表
监视日期 | 范围 | 监视项目 | 监视详细内容 | 监视者 | 监视结果 | 问题点备注 | 巡检脚本的保存地址
2021-06-15 10:30 | 系统基础状态 | CPU | cpu.busy、cpu.iowait和load.1min等参数是否超标 |  | √
|  | 内存 | memused和swapused是否超过80% |  | √
|  | 磁盘 | 根磁盘、swap等是否超过80% |  | √
|  | 网络 | 网卡的入口in和出口out的网络流量是否超过80% |  | √
|  | 进程数量 | 进程数量是否超过200个 |  | √
|  | socket | closewait和timewait的连接数是否超过10000 |  | √
| 业务监控 | 时钟同步 | 检查各个云平台集群的系统时间是否同步
|  | 服务存活 | ceph、nova、neutron、keyston、cinder等服务是否存活 |  | √
|  | 消息队列 | rabbitmq的消费者、整体连接数和队列 |  | √
|  | 数据库 | 监控数据库的状态、使用时间、连接数和QOS等参数 |  | √
|  | URL监控 | 监控云平台portalmanager的域名存活和性能延迟 |  | √
2021-06-16 10:30 | 系统基础状态 | CPU | cpu.busy、cpu.iowait和load.1min等参数是否超标 |  | √
|  | 内存 | memused和swapused是否超过80% |  | √
|  | 磁盘 | 根磁盘、swap等是否超过80% |  | √
|  | 网络 | 网卡的入口in和出口out的网络流量是否超过80% |  | √
|  | 进程数量 | 进程数量是否超过200个 |  | √
|  | socket | closewait和timewait的连接数是否超过10000 |  | √
| 业务监控 | 时钟同步 | 检查各个云平台集群的系统时间是否同步
|  | 服务存活 | ceph、nova、neutron、keyston、cinder等服务是否存活 |  | √
|  | 消息队列 | rabbitmq的消费者、整体连接数和队列 |  | √
|  | 数据库 | 监控数据库的状态、使用时间、连接数和QOS等参数 |  | √
|  | URL监控 | 监控云平台portalmanager的域名存活和性能延迟 |  | √
2021-06-17 10:30 | 系统基础状态 | CPU | cpu.busy、cpu.iowait和load.1min等参数是否超标 |  | √
|  | 内存 | memused和swapused是否超过80% |  | √
|  | 磁盘 | 根磁盘、swap等是否超过80% |  | √
|  | 网络 | 网卡的入口in和出口out的网络流量是否超过80% |  | √
|  | 进程数量 | 进程数量是否超过200个 |  | √
|  | socket | closewait和timewait的连接数是否超过10000 |  | √
| 业务监控 | 时钟同步 | 检查各个云平台集群的系统时间是否同步
|  | 服务存活 | ceph、nova、neutron、keyston、cinder等服务是否存活 |  | √
|  | 消息队列 | rabbitmq的消费者、整体连接数和队列 |  | √
|  | 数据库 | 监控数据库的状态、使用时间、连接数和QOS等参数 |  | √
|  | URL监控 | 监控云平台portalmanager的域名存活和性能延迟 |  | √
Note on A2: 监视的日期及时间点 根据项目的实际情况确定监视期间，模板不足的情况下，自行追加数据行。
Note on C2: 根据项目实际情况增减[监视项目]
Note on D2: 根据项目实际情况增减[监视详细内容]

## 运行总结
1 | 关键因素与经验总结
关键因素：
比如数据清洗，环境及配置变更（服务器变更，数据变更，环境拓扑等)等
经验总结
| 好的经验 |  |  | 不足的经验
2 | 运行监视期间异常事件总结与分析
| 异常事件内容 | 发生时间 | 对应者 |  | 对应方法 | 对应结果
| 用户依赖追加master信息 | 2021-06-15 | 张芳 |  | 手动作业投入master信息 | 已投入数据正常使用中

## 版本控制
文件修改控制
版本号 | 修改条款及内容 | 修改人 | 审核人 | 修改日期
V1.0 | 作成 | 高继红 | 高继红 | 2021-01-25
V1.1 | 记录表与结果合并,追加运行总结 | 刘淼 | 高继红 | 2021-06-29

## 巡检应急预案 (hidden)
巡检应急预案
巡检时发现重大问题，需要切断电源时，按照下表执行。
区域 | 设备 | 操作 | 供电范围
A机房 | 列头柜 4个：1AP1，1AP2，6AP1，6AP2 | 开关扳到OFF | A机房机柜
| A机房配电柜ABB MNS-E（无标签） | 开关扳到OFF | B机房空调
B机房 | 列头柜 4个：2AP1，2AP2，2AP3，2AP4 | 开关扳到OFF | B机房机柜
| B机房配电柜ABB MNS-E（无标签） | 开关扳到OFF | B机房空调
云计算UPS-I | 5AA2 | 按下分闸按钮 | B机房A路
云计算UPS-II | 6AA2 | 按下分闸按钮 | B机房B路
配电室 | 3AA2 | 按下分闸按钮 | 市电B路
| 4AA1 | 按下分闸按钮 | 市电A路
室外变压器 | 变压器1 | 开关扳到OFF | 市电A路
| 变压器2 | 开关扳到OFF | 市电B路
空调室 （在建） | 空调水泵 | 在水泵控制面板，开启 | N/A
空调室 （在建） | 空调配电柜 | 三个绿色电源开关开启 | N/A